## Sheet1
会理市乡村振兴“菜篮子”农产品保障体系建设项目-石榴广场防水工程量清单控制价
序号 | 部位 | 做法 | 单位 | 暂估工程量 | 控制价单价（含税9%） | 控制价合价 | 计算规则 | 备注
1 | 地下市室顶板防水（防1） | 1.5厚光敏型可焊接三元乙丙耐根穿刺防水卷材（自粘型）。遇建筑物处沿墙上翻500mm。（防水层上翻高度自相邻室外地面完成面的最高点算起） | m2 | 13318.3193 | 35 | 466141.18 | 按国标清单规范（GB50854-2013)
2 | 地下市室顶板防水（防1） | 1.5厚光敏型可焊接三元乙丙防水卷材（自粘型） | m2 | 13318.3193 | 34 | 452822.86 | 按国标清单规范（GB50854-2013)
3 | 地下室侧壁防水（防2） | 1.5厚光敏型可焊接三元乙丙防水卷材（自粘型）。遇建筑物处沿墙上翻500mm。（防水层上翻高度自相邻室外地面完成面的最高点算起） | m2 | 3185.237 | 35 | 111483.3 | 按国标清单规范（GB50854-2013)
4 | 地下室侧壁防水（防2） | 1.5厚光敏型可焊接三元乙丙防水卷材（自粘型） | m2 | 3185.237 | 36 | 114668.53 | 按国标清单规范（GB50854-2013)
5 | 地下室底板防水（防3） | 1.5厚非沥青基强力交叉膜自粘高分子防水卷材，遇建筑物处沿墙上翻 500mm | m2 | 14257.4432 | 32 | 456238.18 | 按国标清单规范（GB50854-2013)
6 | 地下室底板防水（防3） | 1.5厚非沥青基强力交叉膜自粘高分子防水卷材，遇建筑物处沿墙上翻 500mm | m2 | 14257.4432 | 33 | 470495.63 | 按国标清单规范（GB50854-2013)
7 | 水泥砂浆顶棚有防潮层（顶2） | 1.0厚 JS(Ⅱ型)聚合物水泥防水涂料防潮层； | m2 | 462.098 | 17 | 7855.67 | 按国标清单规范（GB50854-2013)
8 | 无机涂料顶棚1有防潮层（顶3） | 1.0厚JS（II型）聚合物水泥防水涂料防潮层（仅有水房间设置此构造） | m2 | 3938.454 | 17 | 66953.72 | 按国标清单规范（GB50854-2013)
9 | 铝扣板吊顶2有防潮层（顶6） | 1.0厚JS（II型）聚合物水泥防水涂料防潮层（仅有水房间设置此构造） | m2 | 777.933 | 17 | 13224.86 | 按国标清单规范（GB50854-2013)
10 | 穿孔硅酸钙板吸音吊顶有防潮层（顶7） | 1.0厚JS（II型）聚合物水泥防水涂料防潮层（仅有水房间设置此构造） | m2 | 22.061 | 17 | 375.04 | 按国标清单规范（GB50854-2013)
11 | 面砖墙面1有防水（内墙3） | 2.0厚聚合物水泥防水涂料（JS-II 型），淋浴区墙面防水层上翻高度为≥2000，且不低于喷头的高度；盥洗池盆等用水处墙面防水层翻起高度≥1200；墙面其他部位防水层翻起高度≥300；不明确用水点位时，全部上翻2000mm； | m2 | 864.864 | 26 | 22486.46 | 按国标清单规范（GB50854-2013)
12 | 无机涂料墙面2有防水（内墙6） | 2.0厚聚合物水泥防水涂料（JS-II 型），淋浴区墙面防水层上翻高度为≥2000，且不低于喷头的高度；盥洗池盆等用水处墙面防水层翻起高度≥1200；墙面其他部位防水层翻起高度≥300；不明确用水点位时，全部上翻2000mm； | m2 | 344.136 | 26 | 8947.54 | 按国标清单规范（GB50854-2013)
13 | 隔声墙面1有防水（内墙7） | 2.0厚聚合物水泥防水涂料（JS-II 型），淋浴区墙面防水层上翻高度为≥2000，且不低于喷头的高度；盥洗池盆等用水处墙面防水层翻起高度≥1200；墙面其他部位防水层翻起高度≥300；不明确用水点位时，全部上翻2000mm； | m2 | 368.59 | 26 | 9583.34 | 按国标清单规范（GB50854-2013)
14 | 水泥砂浆墙面3有防水（内墙9） | 2.0厚 JS(Ⅱ型)聚合物水泥防水涂料 | m2 | 263.159 | 26 | 6842.13 | 按国标清单规范（GB50854-2013)
15 | 金刚砂地坪2有防水层（地1c） | 1.5厚JS聚合物水泥防水涂料（Ⅱ型）上翻至墙面300高 | m2 | 1083.758 | 20.5 | 22217.04 | 按国标清单规范（GB50854-2013)
16 | 金刚砂地坪2有防水层（地1c） | 1.5厚聚合物水泥防水灰浆，地面满刷，遇墙上翻300mm高 | m2 | 1083.758 | 21.5 | 23300.8 | 按国标清单规范（GB50854-2013)
17 | 金刚砂地坪3有防水层（地1d） | 1.5厚JS聚合物水泥防水涂料（Ⅱ型）上翻至墙面300高 | m2 | 1083.758 | 20.5 | 22217.04 | 按国标清单规范（GB50854-2013)
18 | 金刚砂地坪3有防水层（地1d） | 1.5厚聚合物水泥防水灰浆，地面满刷，遇墙上翻300mm高 | m2 | 1083.758 | 21.5 | 23300.8 | 按国标清单规范（GB50854-2013)
19 | 水泥砂浆防水楼地面（楼1、地1） | 1.5厚聚合物水泥防水涂料（JS-II型）(墙面上翻300) | m2 | 52.585 | 21.5 | 1130.58 | 按国标清单规范（GB50854-2013)
20 | 细石混凝土楼地面一级防水（楼4、地4） | 1.5厚聚合物水泥防水涂料（JS-II型）(墙面上翻300) | m2 | 252.421 | 21.5 | 5427.05 | 按国标清单规范（GB50854-2013)
21 | 细石混凝土楼地面4隔声地面一级防水（楼6、地6） | 1.5厚聚合物水泥防水涂料（JS-II型）(墙面上翻300) | m2 | 200 | 21.5 | 4300 | 按国标清单规范（GB50854-2013)
22 | 防静电架空楼地面有防潮层（楼8、地8） | 1.5厚聚氨酯防水涂料（2遍）防潮层；（仅刚性地坪设置防潮层） | m2 | 123.071 | 42 | 5168.98 | 按国标清单规范（GB50854-2013)
23 | 防滑地砖楼地面2一级防水（楼10、地10） | 1.5厚聚合物水泥防水涂料（JS-II型）(墙面上翻300) | m2 | 645.424 | 20.5 | 13231.19 | 按国标清单规范（GB50854-2013)
24 | 防滑地砖楼地面2一级防水（楼10、地10） | 1.5厚聚氨酯防水涂料（双组分、非焦油型），四周返上墙面并高出地面装饰完成面200，返上管道300高 | m2 | 645.424 | 21.5 | 13876.62 | 按国标清单规范（GB50854-2013)
25 | 水泥砂浆楼地面2（楼11、地11） | 1.5厚 JS(Ⅱ型)聚合物水泥防水涂料 | m2 | 50.713 | 21.5 | 1090.33 | 按国标清单规范（GB50854-2013)
26 | 保温上人屋面一级防水倒置式（屋1） | 3.0厚自粘聚合物改性沥青防水卷材（聚酯胎）（单面粘），遇建筑物处沿墙上翻250mm（高度自屋面完成面的最高点算起） | m2 | 361.998 | 45 | 16289.91 | 按国标清单规范（GB50854-2013)
27 | 保温上人屋面一级防水倒置式（屋1） | 1.5厚自粘聚合物改性沥青防水卷材（无胎）（单面粘），遇建筑物处沿墙上翻250mm（高度自屋面完成面的最 高点算起） | m2 | 361.998 | 25 | 9049.95 | 按国标清单规范（GB50854-2013)
28 | 保温上人屋面一级防水倒置式（屋1） | 2.0厚非固化沥青防水涂料，遇建筑物处沿墙上翻250mm（高度自屋面完成面的最高点算起） | m2 | 361.998 | 23 | 8325.95 | 按国标清单规范（GB50854-2013)
29 | 种植屋面不保温不上人屋面一级防水（屋面2） | 4厚SBS改性沥青耐根穿刺防水卷材（含化学阻根剂），遇建筑物处沿墙上翻250mm（高度自屋面完成面的最高点算起） | m2 | 559.42 | 44 | 24614.48 | 按国标清单规范（GB50854-2013)
30 | 种植屋面不保温不上人屋面一级防水（屋面2） | 1.5厚自粘聚合物改性沥青防水卷材（无胎）（单面粘），遇建筑物处沿墙上翻250mm（高度自屋面完成面的最高点算起） | m2 | 559.42 | 25 | 13985.5 | 按国标清单规范（GB50854-2013)
31 | 种植屋面不保温不上人屋面一级防水（屋面2） | 2.0厚非固化沥青防水涂料，遇建筑物处沿墙上翻250mm（高度自屋面完成面的最高点算起） | m2 | 559.42 | 23 | 12866.66 | 按国标清单规范（GB50854-2013)
32 | 不保温不上人屋面一级防水（屋面3） | 1.5厚自粘聚合物改性沥青防水卷材（无胎），遇建筑物处沿墙上翻250mm（高度自屋面完成面的最高点算起） | m2 | 200 | 25 | 5000 | 按国标清单规范（GB50854-2013)
33 | 不保温不上人屋面一级防水（屋面3） | 1.5厚JS（Ⅰ型）聚合物水泥防水涂料，遇建筑物处沿墙上翻250mm（高度自屋面完成面的最高点算起） | m2 | 200 | 23 | 4600 | 按国标清单规范（GB50854-2013)
34 | 不保温上人屋面1三级防水（屋面4） | 1.5厚JS（Ⅰ型）聚合物水泥防水涂料，遇建筑物处沿墙上翻250mm（高度自屋面完成面的最高点算起） | m2 | 677.404 | 23 | 15580.29 | 按国标清单规范（GB50854-2013)
35 | 不保温上人屋面2一级防水（屋面5） | 1.5厚自粘聚合物改性沥青防水卷材（无胎）（单面粘），遇建筑物处沿墙上翻250mm（高度自屋面完成面的最高点算起） | m2 | 200 | 25 | 5000 | 按国标清单规范（GB50854-2013)
36 | 不保温上人屋面2一级防水（屋面5） | 2.0厚非固化沥青防水涂料，遇建筑物处沿墙上翻250mm（高度自屋面完成面的最高点算起） | m2 | 200 | 23 | 4600 | 按国标清单规范（GB50854-2013)
37 | 不保温不上人屋面2一级防水（屋面6） | 1.5厚自粘聚合物改性沥青防水卷材（无胎）（单面粘），遇建筑物处沿墙上翻250mm（高度自屋面完成面的最高点算起） | m2 | 50 | 25 | 1250 | 按国标清单规范（GB50854-2013)
38 | 不保温不上人屋面2一级防水（屋面6） | 1.5厚JS（Ⅰ型）聚合物水泥防水涂料，遇建筑物处沿墙上翻250mm（高度自屋面完成面的最高点算起） | m2 | 50 | 23 | 1150 | 按国标清单规范（GB50854-2013)
39 | 不保温不上人屋面3一级防水（屋面7） | 无纺布一层隔离层（200g/m2） | m2 | 1197.183 | 4 | 4788.73 | 按国标清单规范（GB50854-2013)
40 | 不保温不上人屋面3一级防水（屋面7） | 3.0厚自粘聚合物改性沥青防水卷材（聚酯胎）（单面粘），遇建筑物处沿墙上翻250mm（高度自屋面完成面的最高点算起） | m2 | 1197.183 | 45 | 53873.24 | 按国标清单规范（GB50854-2013)
41 | 不保温不上人屋面3一级防水（屋面7） | 1.5厚自粘聚合物改性沥青防水卷材（无胎）（单面粘），遇建筑物处沿墙上翻250mm（高度自屋面完成面的最高点算起） | m2 | 1197.183 | 25 | 29929.58 | 按国标清单规范（GB50854-2013)
42 | 不保温不上人屋面3一级防水（屋面7） | 2.0厚非固化沥青防水涂料，遇建筑物处沿墙上翻250mm（高度自屋面完成面的最高点算起） | m2 | 1197.183 | 23 | 27535.21 | 按国标清单规范（GB50854-2013)
43 | 保温不上人屋面一级防水坡屋面（屋面8） | 3.0厚自粘聚合物改性沥青防水卷材（聚酯胎）（单面粘），遇建筑物处沿墙上翻250mm（高度自屋面完成面的最高点算起） | m2 | 200 | 46 | 9200 | 按国标清单规范（GB50854-2013)
44 | 保温不上人屋面一级防水坡屋面（屋面9） | 3.0厚自粘聚合物改性沥青防水卷材（聚酯胎）（单面粘），遇建筑物处沿墙上翻250mm（高度自屋面完成面的最高点算起） | m2 | 2802.57 | 45 | 126115.65 | 按国标清单规范（GB50854-2013)
45 | 保温不上人屋面一级防水坡屋面（屋面9） | 1.5厚自粘聚合物改性沥青防水卷材（无胎）（单面粘），遇建筑物处沿墙上翻250mm（高度自屋面完成面的最高点算起） | m2 | 2802.57 | 25 | 70064.25 | 按国标清单规范（GB50854-2013)
46 | 保温不上人屋面一级防水坡屋面（屋面9） | 2.0厚非固化沥青防水涂料，遇建筑物处沿墙上翻250mm（高度自屋面完成面的最高点算起） | m2 | 2802.57 | 23 | 64459.11 | 按国标清单规范（GB50854-2013)
47 | 保温不上人屋面一级防水坡屋面（屋面10） | 1.5厚自粘聚合物改性沥青防水卷材（无胎）（单面粘），遇建筑物处沿墙上翻250mm（高度自屋面完成面的最高点算起） | m2 | 200 | 25 | 5000 | 按国标清单规范（GB50854-2013)
48 | 保温不上人屋面一级防水坡屋面（屋面10） | 2.0厚非固化沥青防水涂料，遇建筑物处沿墙上翻250mm（高度自屋面完成面的最高点算起） | m2 | 200 | 23 | 4600 | 按国标清单规范（GB50854-2013)
49 | 不保温不上人屋面二级防水坡屋面（钢结构）（屋面11） | 2.0厚非固化沥青防水涂料，遇建筑物处沿墙上翻250mm（高度自屋面完成面的最高点算起） | m2 | 839.995 | 23 | 19319.89 | 按国标清单规范（GB50854-2013)
合计 | [5 empty] | 2880577.27
注：1、工程量为暂定工程量，最终以实际实施工程量为准。2、投标人报价单价应低于控制价单价，报价总价应低于控制价总价，否则报价视为无效。3、乙方购买防水材料应为二线品牌及以上，例如防水材料一线品牌：东方雨虹、北新、科顺；二线品牌：卓宝科技、凯伦股份、三棵树、宏源、雨中情、蜀阳、大禹、飞翎等。