## B.1 工程项目招标工程量清单封面(封1)【上西一级站库房改~
| 上西一级站库房改造项目-泵房施工 |  |  | 工程
招标工程量清单
招 标 人:
(单位盖章)
造价咨询人:
(单位盖章)
封-1

## C.1 工程项目招标工程量清单扉页(扉1)【上西一级站库房改~
| 上西一级站库房改造项目-泵房施工 |  |  | 工程
招标工程量清单
招 标 人: |  | 造价咨询人:
| (单位盖章) |  | （单位盖章）
法定代表人 或其授权人: |  | 法定代表人 或其授权人:
| (签字或盖章) |  | (签字或盖章)
编 制 人: |  | 复 核 人:
| (造价人员签字盖专用章) |  | (一级造价工程师签字盖专用章)
编 制 时 间: |  | 复 核 时 间:
扉-1

## D 工程计价总说明(表-01)【上西一级站库房改造项目-泵房~
总 说 明
工程名称： | 上西一级站库房改造项目-泵房施工
1.工程概况 本工程为上西一级站库房改造项目-泵房施工，主要建设内容为外立面门拆除更换,-3.0标高的地面清理后增加面层,房间的内墙、顶棚面层剔除后重新做,屋面面层全部剔除后重新做、增加货架、增加钢平台等。 二、工程招标和分包范围: 设计施工图及本工程量清单中提供的全部内容 三、工程量清单预算编制依据 1、《建设工程工程量清单计价规范》（GB50500-2013）及相关工程工程量计算规范 2、《四川省建设工程工程量清单计价定额》（2020） 3、材料价执行《四川省工程造价信息》 材料费调整按照广元市工程造价信息2024年第8期计取，其中信息价中无价格的材料采用当地 市场价 4、建设工程设计文件（图纸、实施方案表）； 5、与建设项目有关的标准、规范、技术资料； 6、施工现场情况、工程特点及常规施工方案。 四、工程质量、材料、施工等的特殊要求 除按设计图纸规定的技术要求执行外，工程质量还必须达到中华人民共和国以及行业现行的工程建设标准、技术规范要求。 五、其他需说明的问题 1、本次清单中所列的工程量依据施工设计图计算或采用设计数量，不能作为最终结算工程量，最终工程量应以招标人或其授权委托的监理工 程师核准的实际完成工程量为准。 2、工程量计算原则：按施工设计图和建设工程工程量清单计价规范（GB50500-2013）、《房屋建筑与装饰工程计量规范》（GB50854- 2013）、《市政工程工程量计算规范》（GB 50857-2013）和《园林绿化工程工程量计算规范》（GB50858-2013）的计算规则计算。 3、弃碴、开挖土方等余方、弃方运输距离综合考虑；砼按商砼考虑。 4、暂列金额按分部分项清单合价加措施项目清单合价的10%计算； 5、金额（价格）均以人民币表示。 6、其他详见工程量清单。

## F.1 分部分项工程和单价措施项目清单与计价表(表-08)【~
分部分项工程和单价措施项目清单与计价表
工程名称： |  | 上西一级站库房改造项目-泵房施工\单项工程【建筑与装饰工程】 |  |  |  | 标段：
序号 | 项目编码 |  | 项目名称 | 项目特征描述 | 计量 单位 | 工程量 | 金额（元）
[7 empty] | 综合单价 | 合价 | 其中
[9 empty] | 定额人工费 | 定额机械费 | 暂估价
拆除工程
1 | 011602002001 |  | 钢筋混凝土基础拆除 | 1.构件名称：泵基础、管道支墩等 2.拆除构件的厚度或规格尺寸：详设计 3.构件表面的附着物种类：综合考虑 4.混凝土构件拆除时必须采用无振动静力切割法 5.未尽事宜详设计，满足业主及规范要求 | m3 | 8.03
2 | 011602001002 |  | 混凝土表面凿毛 | 1.构件名称：电缆沟、排水沟等 2.构件的材质：混凝土 3.混凝土构件拆除时必须采用无振动静力切割法 4.未尽事宜详设计，满足业主及规范要求 | m2 | 56.98
3 | 011608002003 |  | 铲除墙面涂料面 | 1.铲除部位名称：墙面涂料面（含基层） 2.铲除部位的截面尺寸：详设计，综合考虑 3.未尽事宜详设计，满足业主及规范要求 | m2 | 633.93
4 | 011608002004 |  | 铲除天棚涂料面 | 1.铲除部位名称：天棚涂料面（含基层） 2.铲除部位的截面尺寸：详设计，综合考虑 3.未尽事宜详设计，满足业主及规范要求 | m2 | 286.12
5 | 011607002009 |  | 拆除屋面 | 1.部位：屋面 2.拆除种类：抹灰层、防水层、刚性层，材质、厚度综合，综合考虑现场做法，单价不做调整。 3.未尽事宜详设计，满足业主及规范要求 | m2 | 245.53
6 | 011610002012 |  | 金属门拆除 | 1.拆除构件名称：门，玻璃门、卷帘门、普通门等综合考虑 2.拆除构件的截面尺寸：整樘拆除，具体尺寸详设计，综合考虑 3.未尽事宜详设计，满足业主及规范要求 | m2 | 30
7 | 011611005013 |  | 板房拆除 9.2*7*2.7m | 1.构件名称：板房拆除 2.拆除构件的规格尺寸：9.2*7*2.7m 3.未尽事宜详设计，满足业主及规范要求 | 间 | 1
8 | 011611005014 |  | 板房拆除 4*3*2.5m | 1.构件名称：板房拆除 2.拆除构件的规格尺寸：4*3*2.5m 3.未尽事宜详设计，满足业主及规范要求 | 间 | 1
9 | 010103002015 |  | 建渣外运 | 1.废弃料品种：建渣等综合考虑 2.运距：由投标人综合考虑 3.外运处置费用：由投标人综合考虑，运输方式必须满足当地相关行政主管部门的要求 4.其他未尽事宜应符合设计及现行国家规范要求 | m3 | 66.22
分部小计
混凝土及钢筋混凝土工程
10 | 010501002016 |  | 电缆沟、排水沟填充混凝土 C30商品砼 | 1.混凝土种类 ：商品砼 2.混凝土强度等级：C30 3.综合单价含砼的所有泵送（含电费、油费、水费等）费用，不因运输泵送方式不同而调整综合单价 4.未尽事宜详设计，满足业主及规范要求 | m3 | 7.84
11 | 010501003017 |  | 集水坑填充混凝土 C30商品砼 | 1.混凝土种类 ：商品砼 2.混凝土强度等级：C30 3.综合单价含砼的所有泵送（含电费、油费、水费等）费用，不因运输泵送方式不同而调整综合单价 4.未尽事宜详设计，满足业主及规范要求 | m3 | 0.72
12 | 010505003018 |  | 平台楼板 C30商品砼 | 1.混凝土种类 ：商品砼 2.混凝土强度等级：C30 3.综合单价含砼的所有泵送（含电费、油费、水费等）费用，不因运输泵送方式不同而调整综合单价 4.未尽事宜详设计，满足业主及规范要求 | m3 | 9.14
13 | 010507007019 |  | 柱脚包裹 C30商品砼 | 1.混凝土种类 ：商品砼 2.混凝土强度等级：C30 3.综合单价含砼的所有泵送（含电费、油费、水费等）费用，不因运输泵送方式不同而调整综合单价 4.未尽事宜详设计，满足业主及规范要求 | m3 | 1.76
14 | 010515001020 |  | 现浇构件钢筋（HRB400E 螺纹钢直径φ8～φ10） | 1.钢筋种类、规格：现浇构件钢筋（HRB400E 螺纹钢直径φ8～φ10） 2.除锈费用、弧形构件钢筋综合考虑，进入综合单价中 3.钢筋无论采用植筋、焊接、搭接、机械连接或其他连接方式的所有费用综合考虑，包含在本综合单价中 4.二次结构植筋或预埋的施工工艺由投标人根据施工组织设计自行考虑，费用考虑进综合单价 5.未尽事宜详设计，满足业主及规范要求 | t | 1.573
分部小计
金属结构工程
15 | 010516001021 |  | 植化学锚栓 | 1.化学锚栓型号:高强化学锚栓R-R24 2.配套化学管:乙烯基树脂和固化剂双组份,不含苯乙烯 3.全牙螺杆:8.8级热镀锌钢 4.锚栓有效锚固深度:210mm,钻孔深度210mm,基材最小厚度280mm,钻孔直径28mm 5.未尽事宜详设计，满足业主及规范要求 | 个 | 84
16 | 010603001022 |  | H型钢柱 Q235B(热浸镀锌) | 1.柱类型：H型钢柱 2.钢材品种、规格：HW250X250X9X14，国标热轧H型钢(热浸镀锌) 3.钢材材质：材质为Q235B(热浸镀锌) 4.螺栓种类：除图中特别注明外,GL与GZ、GL与GL之间均采用摩擦型高强螺栓连接,螺栓等级10.9级 5.探伤要求：详设计 6.防火要求：2.5小时 7.防锈防腐要求：所有的钢构件应进行防锈防腐防火涂装。防锈漆可选用无机富锌底漆2遍(漆膜厚度80um)加环氧云铁中间漆2遍(漆膜厚度50um)，防火涂料加丙烯酸聚氨酯面漆2遍(漆膜厚度50um)，结构涂装完成后油膜总厚度室内不小于125μm(室外不小于150μm 8.未尽事宜详设计，满足业主及规范要求 | t | 3.016
17 | 010604001023 |  | H型钢梁 Q235B(热浸镀锌) | 1.梁类型：H型钢梁 2.钢材品种、规格：HW200X200X8X12，国标热轧H型钢(热浸镀锌) 3.钢材材质：材质为Q235B(热浸镀锌) 4.螺栓种类：除图中特别注明外,GL与GZ、GL与GL之间均采用摩擦型高强螺栓连接,螺栓等级10.9级 5.探伤要求：详设计 6.防火要求：2.5小时 7.防锈防腐要求：所有的钢构件应进行防锈防腐防火涂装。防锈漆可选用无机富锌底漆2遍(漆膜厚度80um)加环氧云铁中间漆2遍(漆膜厚度50um)，防火涂料加丙烯酸聚氨酯面漆2遍(漆膜厚度50um)，结构涂装完成后油膜总厚度室内不小于125μm(室外不小于150μm 8.未尽事宜详设计，满足业主及规范要求 | t | 3.969
18 | 010606001024 |  | 钢隅撑 Q235B(热浸镀锌) | 1.支撑类型：隅撑 2.钢材品种、规格：L70X5 3.钢材材质：Q235B(热浸镀锌) 4.螺栓种类：除图中特别注明外,GL与GZ、GL与GL之间均采用摩擦型高强螺栓连接,螺栓等级10.9级 5.探伤要求：详设计 6.防火要求：1.5小时 7.防锈防腐要求：所有的钢构件应进行防锈防腐防火涂装。防锈漆可选用无机富锌底漆2遍(漆膜厚度80um)加环氧云铁中间漆2遍(漆膜厚度50um)，防火涂料加丙烯酸聚氨酯面漆2遍(漆膜厚度50um)，结构涂装完成后油膜总厚度室内不小于125μm(室外不小于150μm 8.未尽事宜详设计，满足业主及规范要求 | t | 0.167
19 | 010605001025 |  | 压型镀锌板楼板 Q345 | 1.钢材品种、规格：楼承板采用YX-76-344-688型-1.2镀锌板，Q345 2.钢板厚度：详设计 3.螺栓种类：压型钢板非组合楼盖通过栓钉穿透压型钢板焊于钢梁上，框架梁与次梁上栓钉见栓钉详设计 4.防火要求：1.0小时 5.涂层要求：采用热浸镀锌层防腐，其镀锌量不小于275g/m2 6.防锈防腐要求：所有的钢构件应进行防锈防腐防火涂装。防锈漆可选用无机富锌底漆2遍(漆膜厚度80um)加环氧云铁中间漆2遍(漆膜厚度50um)，防火涂料加丙烯酸聚氨酯面漆2遍(漆膜厚度50um)，结构涂装完成后油膜总厚度室内不小于125μm(室外不小于150μm 7.边模、封口板综合考虑在本项综合单价中 8.未尽事宜详设计，满足业主及规范要求 | m2 | 82.18
20 | 011501018047 |  | 货架 | 1.台柜规格 2.材料种类、规格 3.五金种类、规格 4.防护材料种类 5.油漆品种、刷漆遍数 | 个 | 91
21 | 010606013027 |  | 零星钢构件 Q235B(热浸镀锌) | 1.构件名称：柱脚、钢柱、钢梁、钢楼板等的连接板 2.钢材品种、规格：详设计，综合考虑 3.钢材材质：材质为Q235B(热浸镀锌) 4.螺栓种类：除图中特别注明外,GL与GZ、GL与GL之间均采用摩擦型高强螺栓连接,螺栓等级10.9级 5.防火要求：2.5小时 6.防锈防腐要求：所有的钢构件应进行防锈防腐防火涂装。防锈漆可选用无机富锌底漆2遍(漆膜厚度80um)加环氧云铁中间漆2遍(漆膜厚度50um)，防火涂料加丙烯酸聚氨酯面漆2遍(漆膜厚度50um)，结构涂装完成后油膜总厚度室内不小于125μm(室外不小于150μm 7.未尽事宜详设计，满足业主及规范要求 | t | 1.242
22 | 010516002028 |  | 预埋铁件 | 1.钢材种类：综合考虑 2.规格：综合考虑 3.铁件尺寸：综合考虑 4.未尽事宜详设计，满足业主及规范要求 | t | 0.125
分部小计
门窗工程
23 | 010803001029 |  | 卷帘门 | 1.门类型：卷帘门，材质综合考虑 2.设计图示洞口尺寸：详设计图，综合 3.门锁、闭门器等五金配件、油漆均包含在综合单价中 4.卷帘门制作、运输、安装均包含在综合单价中 5.满足设计、现行施工验收规范及招标技术要求的规定 6.综合单价包含电动装置等所有配件 7.未尽事宜详设计，满足业主及规范要求 | m2 | 16
24 | 010802001030 |  | 玻璃门 | 1.门类型：玻璃门 2.设计图示洞口尺寸：详设计图，综合 3.门框材质：详设计，综合考虑 4.门锁、闭门器、顺序器等五金配件、油漆均包含在综合单价中 5.玻璃门制作、运输、安装均包含在综合单价中 6.满足设计、现行施工验收规范及招标技术要求的规定 7.传热系数满足设计及规范要求 8.未尽事宜详设计，满足业主及规范要求 | 樘 | 1
25 | 010807001032 |  | 修复铝合金推拉窗 | 1.详设计，满足业主及规范要求 | m2 | 0
分部小计
屋面及防水工程
26 | 011101001033 |  | 屋面20厚1:3水泥砂浆保护层 | 1.找平层厚度、砂浆配合比：20厚1:3水泥砂浆保护层 2.分格缝间距≤1.0m,缝宽20mm,沥青油膏嵌缝 3.未尽事宜详设计，满足业主及规范要求 | m2 | 224.49
27 | 010902001034 |  | 屋面3.0厚自粘聚合物改性沥青防水卷材(PY)聚酯胎卷材防水层 | 1.卷材品种、规格：自粘聚合物改性沥青防水卷材(PY)聚酯胎卷材 2.防水厚度、层数：3.0+3.0厚，共2层 3.增强材料种类：满足设计及规范要求 4.密封材料、嵌密封膏及固定水泥钉等的工程量不再另行计算，由投标人综合考虑相关费用进入综合报价中 5.卷材底油、嵌缝、接缝等费用均包含在综合单价中 6.按规范要求所需的防水附加层、加强层、弯幅、女儿墙卷边及泛水收头处理等加强处理因素，其产生的所有费用均包括在综合单价中不再另行计取 7.未尽事宜详设计，满足业主及规范要求 | m2 | 245.53
28 | 011101006035 |  | 屋面20厚1:3水泥砂浆找平层 | 1.找平层厚度、砂浆配合比：20厚1:3水泥砂浆找平层 | m2 | 224.49
29 | 011001001036 |  | 屋面最薄处30厚LC5.0轻集料混凝土找坡层 | 1.保温隔热材料品种、规格、厚度：最薄30厚LC5.0轻集料混凝土2%找坡层 2.隔气层材料品种、厚度 ：详设计 3.粘结材料种类、做法 ：详设计 4.防护材料种类、做法：详设计 5.未尽事宜详设计，满足业主及规范要求 | m2 | 224.49
30 | 010902002037 |  | 屋面1.5厚JS-Ⅰ聚合物水泥防水涂料防水层 | 1.防水膜品种：JS-Ⅰ聚合物水泥防水涂料 2.涂膜厚度、遍数：1.5mm厚，遍数综合 3.增强材料种类：满足设计及规范要求 4.密封材料、嵌密封膏及固定水泥钉等的工程量不再另行计算，由投标人综合考虑相关费用进入综合报价中 5.防水等级综合考虑，满足施工图设计要求及施工验收规范要求，上翻、加强层、嵌密封膏及固定水泥钉、管道周围500mm以内的加强层等费用综合考虑在综合单价中，不再另行计算工程量 5.未尽事宜详设计，满足业主及规范要求 | m2 | 245.53
分部小计
楼地面装饰工程
31 | 010904002038 |  | 地面1.5厚聚合物水泥防潮涂料防潮层 | 1.防水膜品种：聚合物水泥防潮涂料 2.涂膜厚度、遍数：1.5mm厚，遍数综合 3.水泥浆水灰比0.4~0.5结合层一道 4.增强材料种类：满足设计及规范要求 4.密封材料、嵌密封膏及固定水泥钉等的工程量不再另行计算，由投标人综合考虑相关费用进入综合报价中 5.防水等级综合考虑，满足施工图设计要求及施工验收规范要求，上翻、加强层、嵌密封膏及固定水泥钉、管道周围500mm以内的加强层等费用综合考虑在综合单价中，不再另行计算工程量 5.未尽事宜详设计，满足业主及规范要求 | m2 | 194.62
32 | 011101003039 |  | 40厚C25细石混凝土地面 | 1.面层厚度、混凝土强度等级：40厚C25细石混凝土面层，表面撒1:1水泥砂浆随打随抹光 2.清理地面 3.未尽事宜详设计，满足业主及规范要求 | m2 | 194.62
33 | 011105001040 |  | 水泥砂浆踢脚线 | 1.踢脚线高度：100mm 2.底层厚度、砂浆配合比：8厚1:3水泥砂浆打底 3.基层厚度、砂浆配合比：8厚1:2.5水泥砂浆基层 4.面层厚度、砂浆配合比：6厚1:2水泥砂浆压实赶光 5.未尽事宜详设计，满足业主及规范要求 | m2 | 7.48
分部小计
墙、柱面装饰与隔断、幕墙工程
34 | 011201001041 |  | 墙面一般抹灰 | 1.墙体类型：内墙 2.底层厚度、砂浆配合比：9厚1:3水泥砂浆打底扫毛 3.中间层厚度、砂浆配合比：7厚1:3水泥砂浆垫层 4.面层厚度、砂浆配合比：5厚1:3水泥砂浆，罩面压光 5.未尽事宜详设计，满足业主及规范要求 | m2 | 633.93
分部小计
油漆、涂料、裱糊工程
35 | 011407001042 |  | 无机涂料墙面 | 1.基层类型：综合考虑 2.喷刷涂料部位：墙面 3.腻子种类：综合考虑 4.刮腻子要求：刮腻子两遍 5.涂料品种、喷刷遍数：白色无机涂料 6.未尽事宜详设计，满足业主及规范要求 | m2 | 633.93
36 | 011407002043 |  | 无机涂料天棚面 | 1.基层类型：综合考虑 2.喷刷涂料部位：天棚 3.腻子种类：综合考虑 4.刮腻子要求：刮腻子两遍 5.涂料品种、喷刷遍数：白色无机涂料 6.未尽事宜详设计，满足业主及规范要求 | m2 | 286.12
分部小计
总平工程
37 | 041001004044 |  | 铣刨路面 | 1.材质：混凝土 2.铣刨厚度：20cm 3.未尽事宜详设计，满足业主及规范要求 | m2 | 64.4
38 | 040203007045 |  | 20cmC30商品混凝土路面 | 1.混凝土强度等级：C30 2.厚度：20cm 3.嵌缝材料：综合考虑 4.未尽事宜详设计，满足业主及规范要求 | m2 | 144.86
分部小计
其它
39 | 011503001046 |  | 金属栏杆 | 1.扶手材料种类、规格、品牌 ：扁钢 50*10 2.栏杆材料种类、规格、品牌 ：立杆矩管50*50*2.5、扁钢 50*10 3.具体做法详15J401 B13页LG1型栏杆 4.未尽事宜详设计，满足业主及规范要求 | m2 | 59.82
分部小计
单价措施项目清单
脚手架工程
40 | 011701001055 |  | 综合脚手架 | 1．建筑结构形式：综合考虑 2．檐口高度：详设计，综合考虑 | m2 | 222.28
41 | 011701002056 |  | 外脚手架 | 1．搭设方式 2．搭设高度 3．脚手架材质 | m2
42 | 011701004057 |  | 悬空脚手架 | 1．搭设方式 2．悬挑宽度 3．脚手架材质 | m2
43 | 011701005058 |  | 挑脚手架 | 1．搭设方式 2．悬挑宽度 3．脚手架材质 | m
44 | 011701006059 |  | 满堂脚手架 | 1．搭设方式 2. 搭设高度 3．脚手架材质 | m2
45 | 011701007060 |  | 整体提升架 | 1．搭设方式及启动装置 2. 搭设高度 | m2
46 | 011701008061 |  | 外装饰吊篮 | 1．升降方式及启动装置 2. 搭设高度及吊篮型号 | m2
分部小计
混凝土模板及支架（撑 ）
47 | 011702025062 |  | 其它现浇构件 | 1.支模高度:综合考虑 2.模板类型:木模、组合钢模板、铝膜、竹胶合板等综合考虑 3.本项目投标人应根据施工经验,现场实际情况和企业自身情况综合报价,不论采用何种支模方式均不调整综合单价 4.支架材料及各种辅材综合考虑在报价中 5.模板制作、安装、拆除、整理堆放及场内外运输综合考虑在报价中 6.清理模板粘物及模内杂物、刷隔离剂等综合考虑在报价中 7.其他未尽事宜应满足设计及现行国家规范要求 | m2 | 12.29
分部小计
垂直运输
48 | 011703001063 |  | 垂直运输 | 1. 建筑物建筑类型及结构形式 2. 地下室建筑面积 3. 建筑物檐口高度、层数 | m2¦天
分部小计
超高施工增加
49 | 011704001064 |  | 超高施工增加 | 1. 建筑物建筑类型及结构形式 2. 建筑物檐口高度、层数 3.单层建筑物檐口高度超过20m，多层建筑物超过6层部分的建筑面积 | m2
分部小计
大型机械设备进出场及安拆
50 | 011705001065 |  | 大型机械设备进出场及安拆 | 1.机械设备名称：综合考虑 2.机械设备规格型号：综合考虑 | 台次 | 1
分部小计
施工排水、降水
51 | 011706001066 |  | 成井 | 1.成井方式 2.地层情况 3.成井直径 4.井（滤）管类型、直径 | m
52 | 011706002067 |  | 排水、降水 | 1.机械规格型号 2.降排水管规格 | 昼夜
分部小计
分部小计
合 计

## F.4 总价措施项目清单与计价表(表-11)仅打印安全文明施~
总价措施项目清单与计价表
工程名称： | 上西一级站库房改造项目-泵房施工\单项工程【建筑与装饰工程】 |  |  | 标段：
序 号 | 项目编码 | 项目名称 | 计算基础 | 费率 （%） | 金额 （元） | 调整费率 (%) | 调整后金额 (元) | 备注
定额(人工费+机械费)
1 | 011707001047 | 安全文明施工费 |  |  | 18945.46
1.1 | ① | 环境保护费 | 分部分项工程及单价措施项目(定额人工费+定额机械费) |  | 1499.28
1.2 | ② | 文明施工费 | 分部分项工程及单价措施项目(定额人工费+定额机械费) |  | 3680.05
1.3 | ③ | 安全施工费 | 分部分项工程及单价措施项目(定额人工费+定额机械费) |  | 5724.53
1.4 | ④ | 临时设施费 | 分部分项工程及单价措施项目(定额人工费+定额机械费) |  | 8041.60
2 | 011707002048 | 夜间施工增加费 | 分部分项工程及单价措施项目(定额人工费+定额机械费)
3 | 011707003049 | 非夜间施工照明
4 | 011707004050 | 二次搬运费 | 分部分项工程及单价措施项目(定额人工费+定额机械费)
5 | 011707005051 | 冬雨季施工增加费 | 分部分项工程及单价措施项目(定额人工费+定额机械费)
6 | 011707006052 | 地上、地下设施、建筑物的临时保护设施
7 | 011707007053 | 已完工程及设备保护费
8 | 011707008054 | 工程定位复测费 | 分部分项工程及单价措施项目(定额人工费+定额机械费)
合计 |  |  |  |  | 18945.46

## G.1 其他项目清单与计价汇总表(表-12)-带金额【建筑与~
其他项目清单与计价汇总表
工程名称： | 上西一级站库房改造项目-泵房施工\单项工程【建筑与装饰工程】 | 标段：
序号 | 项 目 名 称 | 金额(元) | 结算金额（元） | 备注
1 | 暂列金额 | 44650.35
2 | 暂估价
2.1 | 材料(工程设备)暂估价/结算价 | -
2.2 | 专业工程暂估价/结算价
3 | 计日工
4 | 总承包服务费
合 计 |  | 44650.35 | - | -

## G.2 暂列金额明细表(表-12-1)【建筑与装饰工程】
暂列金额明细表
工程名称： | 上西一级站库房改造项目-泵房施工\单项工程【建筑与装饰工程】 | 标段：
序号 | 项目名称 |  | 计量单位 | 暂定金额(元) | 备注
1 | 暂列金额 |  | 项 | 44650.35
合 计 |  |  |  | 44650.35 | -

## H 规费、税金项目清单计价表(表-13)仅打印规费金额【建筑~
规费、税金项目计价表
工程名称： | 上西一级站库房改造项目-泵房施工\单项工程【建筑与装饰工程】 |  | 标段：
序号 | 项目名称 | 计算基础 | 计算基数 | 计算费率（％） | 金额(元)
1 | 规费 | 分部分项定额人工费+单价措施项目定额人工费 |  |  | 11014.80
2 | 销项增值税额 | 分部分项工程费+措施项目费+其他项目费+规费+按实计算费用+创优质工程奖补偿奖励费-按规定不计税的工程设备金额-除税甲供材料（设备）费 |  | 9
3 | 附加税 | 分部分项工程费+措施项目费+其他项目费+规费+按实计算费用+创优质工程奖补偿奖励费-按规定不计税的工程设备金额-除税甲供材料（设备）费 |  | 0.313
合计 |  |  |  |  | 11014.80

## F.1 分部分项工程和单价措施项目清单与计价表(表-08)~1
分部分项工程和单价措施项目清单与计价表
工程名称： |  | 上西一级站库房改造项目-泵房施工\单项工程【安装工程】 |  |  |  | 标段：
序号 | 项目编码 |  | 项目名称 | 项目特征描述 | 计量 单位 | 工程量 | 金额（元）
[7 empty] | 综合单价 | 合价 | 其中
[9 empty] | 定额人工费 | 定额机械费 | 暂估价
电气设备安装工程
1 | 030404017068 |  | 动力配电箱 AP01 | 1.名称：动力配电箱 AP01 2.型号:非标,定制 IP55 3.安装方式:壁挂 4.其他:符合规范及设计要求 | 台 | 1
2 | 030404017069 |  | 配电箱 AZ01 | 1.名称：配电箱 AZ01 2.型号:非标,定制 IP55 3.安装方式:壁挂 4.其他:符合规范及设计要求 | 台 | 1
3 | 030412001070 |  | 泛光灯 | 1.名称：泛光灯 2.规格、型号：AC220V 100W LED IP55 3.其他:符合规范及设计要求 | 套 | 10
4 | 030404034071 |  | 单联双控开关 | 1.名称：单联双控开关 2.型号.规格：250V 10A 3.安装形式：距地1.3米暗装 4.其他:符合规范及设计要求 | 个 | 4
5 | 030404035072 |  | 安全型两、三孔插座 | 1.名称：安全型两、三孔插座 2.规格：250V 10A 3.安装方式：综合考虑 4.其他:符合规范及设计要求 | 个 | 5
6 | 030411006073 |  | 接线盒 | 1.名称:接线盒 2.安装形式:综合考虑 | 个 | 19
7 | 030408001074 |  | 电力电缆 ZR-YJV-5*6mm2 | 1.名称、类型：电力电缆 2.型号、规格：ZR-YJV-5*6mm2 3.敷设方式：穿管、竖井内、桥架内等综合考虑 4.敷设部位：综合考虑 5.电压等级：0.6/1kv 6.其他：满足设计及现行施工、验收规范的要求 | m | 9.04
8 | 030411004075 |  | 配线 BV-2.5mm2 | 1.名称：电气配线 2.导线型号、材质、规格：BV-2.5mm2 3.敷设方式：穿管、线槽、桥架综合考虑 4.其他:符合规范及设计要求 | m | 841.61
9 | 030411001076 |  | 配管 SC20 | 1.名称：电线管 2.材质：SC 3.规格：DN20 4.配置形式及部位：砖、混凝土结构暗配 | m | 277.34
10 | 030411001077 |  | 配管 SC32 | 1.名称：电线管 2.材质：SC 3.规格：DN32 4.配置形式及部位：砖、混凝土结构暗配 | m | 3.75
11 | 030502001078 |  | 监控机柜 | 1.名称：监控机柜 2.材质：详见设计 3.规格：工业级,19",37U,1200*600*600标准机柜 含配线架等安装附件 4.安装方式：综合考虑 5.其他:符合规范及设计要求 | 台 | 1
12 | 030507008079 |  | 网络硬盘录像机 | 1.名称：网络硬盘录像机 2.规格：支持16路网络视频接入,支持8个SATA接口,存储时间不小于30*24h。 含监控软件 3.其他:符合规范及设计要求 | 台 | 1
13 | 030501017080 |  | 监控软件 | 1.名称：监控软件 2.类别：安防监控系统厂家配套 3.其他:符合规范及设计要求 | 套 | 1
14 | 030501004081 |  | 硬盘 | 1.名称：硬盘 2.型号、规格、参数：存储时间不小于30*24h。 3.其他:符合规范及设计要求 | 台 | 1
15 | 030501012082 |  | 工业交换机POE | 1.名称：工业交换机POE 2.型号、规格、参数：以太网交换机,支持POE供电,8电口 传输速率:100Mbps 3.其他:符合规范及设计要求 | 套 | 1
16 | 031101007083 |  | UPS不间断电源 | 1.名称：UPS不间断电源 2.型号、规格、参数：在线式,1kVA/30min 3.其他:符合规范及设计要求 | 套 | 1
17 | 030501003084 |  | 监控计算机 | 1.名称：视频监控管理计算机 2.类别：Intel H110主板,i7/4核/3.6GHz,8G DDR4,2TB硬盘/7200转/分钟;2G独显,DVDRW ,键盘鼠标;win7/10系统; 23.8英寸显示器E2417H; 3.其他:符合规范及设计要求 | 台 | 1
18 | 030501003085 |  | 三维控制键盘 | 1.名称：三维控制键盘 2.类别：网络方式接入NVR、网络摄像机、球机等设备,支持云台控制,支持预置点、巡航设置与调用 3.其他:符合规范及设计要求 | 台 | 1
19 | 030507008086 |  | 网络摄像机 | 1.名称：网络摄像机 2.功能参数：彩色一体化智能球机,200万像素,1/1.8" CMOS星光级ICR日夜型,带云台,IP55,RJ45接口,H.264编码,128G断网本地存储,带语音监听功能,支持POE供电,支持>22倍光学变倍。 3.安装方式：综合 4.其他:符合规范及设计要求 | 台 | 2
20 | 030507008087 |  | 摄像机支架 壁式 | 1.名称：摄像机支架 2.类别：详见设计 3.安装方式：壁式 4.其他:符合规范及设计要求 | 套 | 2
21 | 030502005088 |  | 网线 Cat.6 UTP | 1.名称：网线 2.规格型号：Cat.6 UTP 3.材质：满足设计及规范要求 4.敷设方式：综合 5.其他：满足设计及现行规范要求 | m | 46.05
22 | 030411001089 |  | 配管 SC20 | 1.名称：电线管 2.材质：SC 3.规格：DN20 4.配置形式及部位：砖、混凝土结构暗配 | m | 46.05
23 | 030507017090 |  | 安全防范分系统调试 | 1.名称 2.类别 3.通道数 | 系统 | 1
24 | 030901013091 |  | 灭火器 MF/ABC3x2 | 1.形式 2.规格、型号 | 具（组） | 6
分部小计
拆除
25 | 031001002092 |  | 拆除钢管 DN200 | 1.名称：拆除钢管 DN200 | m | 40
26 | 031001002093 |  | 拆除钢管 DN400 | 1.名称：拆除钢管 DN400 | m | 38
27 | 030109001094 |  | 拆除离心式泵组 | 1.名称：拆除离心式泵 组 | 台 | 6
28 | 030804001095 |  | DN200管道封堵 | 1.材质 2.规格 3.连接方式 4.补强圈材质、规格 | 个 | 6
29 | 030804001096 |  | DN400管道封堵 | 1.材质 2.规格 3.连接方式 4.补强圈材质、规格 | 个 | 3
分部小计
单价措施项目清单
其他措施项目
30 | 031302007104 |  | 高层施工增加费 |  | 项
分部小计
专业措施项目
31 | 031301001105 |  | 吊装加固 |  | 项
32 | 031301002106 |  | 金属抱杆安装拆除、移位 |  | 项
33 | 031301003107 |  | 平台铺设、拆除 |  | 项
34 | 031301004108 |  | 顶升、提升装置 |  | 项
35 | 031301005109 |  | 大型设备专用机具 |  | 项
36 | 031301006110 |  | 焊接工艺评定 |  | 项
37 | 031301007111 |  | 胎（模）具制作、安装、拆除 |  | 项
38 | 031301008112 |  | 防护棚制作安装拆除 |  | 项
39 | 031301009113 |  | 特殊地区施工增加 |  | 项
40 | 031301010114 |  | 安装与生产同时进行施工增加 |  | 项
41 | 031301011115 |  | 在有害身体健康环境中施工增加 |  | 项
42 | 031301012116 |  | 工程系统检测、检验 |  | 项
43 | 031301013117 |  | 设备、管道施工的安全、防冻和焊接保护 |  | 项
44 | 031301014118 |  | 焦炉烘炉、热态工程 |  | 项
45 | 031301015119 |  | 管道安拆后的充气保护 |  | 项
46 | 031301016120 |  | 隧道内施工的通风、供水、供气、供电、照明及通讯设施 |  | 项
47 | 031301017121 |  | 脚手架搭拆 |  | 项 | 1
48 | 031301018122 |  | 其他措施 |  | 项
分部小计
分部小计
合 计

## F.4 总价措施项目清单与计价表(表-11)仅打印安全文明~2
总价措施项目清单与计价表
工程名称： | 上西一级站库房改造项目-泵房施工\单项工程【安装工程】 |  |  | 标段：
序 号 | 项目编码 | 项目名称 | 计算基础 | 费率 （%） | 金额 （元） | 调整费率 (%) | 调整后金额 (元) | 备注
定额(人工费+机械费)
1 | 031302001097 | 安全文明施工费 |  |  | 2369.79
1.1 | ① | 环境保护费 | 分部分项工程及单价措施项目(定额人工费+定额机械费) |  | 187.54
1.2 | ② | 文明施工费 | 分部分项工程及单价措施项目(定额人工费+定额机械费) |  | 460.32
1.3 | ③ | 安全施工费 | 分部分项工程及单价措施项目(定额人工费+定额机械费) |  | 716.05
1.4 | ④ | 临时设施费 | 分部分项工程及单价措施项目(定额人工费+定额机械费) |  | 1005.88
2 | 031302002098 | 夜间施工增加费 | 分部分项工程及单价措施项目(定额人工费+定额机械费)
3 | 031302003099 | 非夜间施工增加
4 | 031302004100 | 二次搬运费 | 分部分项工程及单价措施项目(定额人工费+定额机械费)
5 | 031302005101 | 冬雨季施工增加费 | 分部分项工程及单价措施项目(定额人工费+定额机械费)
6 | 031302006102 | 已完工程及设备保护费
7 | 031302008103 | 工程定位复测费 | 分部分项工程及单价措施项目(定额人工费+定额机械费)
合计 |  |  |  |  | 2369.79

## G.1 其他项目清单与计价汇总表(表-12)-带金额【安装工~
其他项目清单与计价汇总表
工程名称： | 上西一级站库房改造项目-泵房施工\单项工程【安装工程】 | 标段：
序号 | 项 目 名 称 | 金额(元) | 结算金额（元） | 备注
1 | 暂列金额 | 2887.53
2 | 暂估价
2.1 | 材料(工程设备)暂估价/结算价 | -
2.2 | 专业工程暂估价/结算价
3 | 计日工
4 | 总承包服务费
合 计 |  | 2887.53 | - | -

## G.2 暂列金额明细表(表-12-1)【安装工程】
暂列金额明细表
工程名称： | 上西一级站库房改造项目-泵房施工\单项工程【安装工程】 | 标段：
序号 | 项目名称 |  | 计量单位 | 暂定金额(元) | 备注
1 | 暂列金额 |  | 项 | 2887.53
合 计 |  |  |  | 2887.53 | -

## H 规费、税金项目清单计价表(表-13)仅打印规费金额【安装~
规费、税金项目计价表
工程名称： | 上西一级站库房改造项目-泵房施工\单项工程【安装工程】 |  | 标段：
序号 | 项目名称 | 计算基础 | 计算基数 | 计算费率（％） | 金额(元)
1 | 规费 | 分部分项定额人工费+单价措施项目定额人工费 |  |  | 1460.20
2 | 销项增值税额 | 分部分项工程费+措施项目费+其他项目费+规费+按实计算费用+创优质工程奖补偿奖励费-按规定不计税的工程设备金额-除税甲供材料（设备）费 |  | 9
3 | 附加税 | 分部分项工程费+措施项目费+其他项目费+规费+按实计算费用+创优质工程奖补偿奖励费-按规定不计税的工程设备金额-除税甲供材料（设备）费 |  | 0.313
合计 |  |  |  |  | 1460.20