## 清单
越西县文昌中学扩建工程装饰装修劳务工程量清单
序号 | 项目名称 | 项目特征描述 | 计量 单位 | 工程量 | 全费用综合单价 | 合价 | 备注
一 | 宿舍地下室工程
0111 楼地面装饰工程
1 | 50mm厚C20P6细石抗渗混凝土面层 | 1.50mm厚C20细石抗渗混凝土面层（抗渗等级P6），内配HRB400级钢筋网片单层双向Φ6@200（钢筋另计） 2.伸缩缝的纵横间距不大于6m，缝内嵌填沥青麻丝 | m² | 1794.62 | 7 | 12562.34 | C20细石抗渗混凝土甲供
2 | 钢筋网片 HRB400级钢筋 直径φ6 | 1.钢筋种类、规格：HRB400级钢筋 直径φ6 2.综合考虑钢筋机制、手绑、点焊、对焊、电焊、电渣压力焊、窄间隙焊等，已包括钢筋除锈工料及钢筋的制作安装损耗和施工搭接用量 | t | 4.684 | 1200 | 5620.8 | HRB400级钢筋网片甲供
3 | 楼1 现浇水磨石楼梯面层 | 1.面层铺设：15厚1:2水泥石粒水磨石面层(石子粒径以6mm为主) 2.嵌缝条安装：满足设计及规范要求 3.磨光、酸洗打蜡：表面草酸处理后打蜡上光 | m² | 93.8 | 40 | 3752 | 水泥、砂、石、分割条甲供
0112 墙、柱面装饰与隔断、幕墙工程
4 | 地下内墙1 白色防霉涂料 | 1.腻子种类：耐水型 2.刮腻子遍数：柔性耐水腻子两遍,打磨平整 3.油漆品种、刷漆遍数：白色防霉涂料,底漆一遍,面漆两遍 | m² | 1719.39 | 18 | 30949.02 | 柔性耐水腻子、白色防霉涂料甲供
5 | 内1 楼梯间墙裙墙面 300*600*5 | 1.墙体类型：内墙 2.刮毛处理+5厚瓷砖，瓷砖专用粘贴剂，瓷砖勾缝剂擦缝 | m² | 147.45 | 40 | 5898 | 瓷砖甲供
0113 天棚工程
6 | 地下顶1 喷防霉无机涂料两遍 | 1.基层类型：钢筋混凝土结构板顶面 2.腻子种类：一般型 3.刮腻子遍数：柔性腻子两道,打磨平整 4.防护材料种类：满足设计要求 5.油漆品种、刷漆遍数：喷防霉无机涂料两遍 | m² | 2059.76 | 20 | 41195.2 | 柔性腻子、防霉无机涂料甲供
0115 其他装饰工程
7 | 成品不锈钢楼梯栏杆 1.2m高 | 1.扶手材料种类、规格、品牌：详设计图纸 2.栏杆材料种类、规格、品牌：详设计图纸 3.栏板材料种类、规格、品牌、颜色：详设计图纸 4.固定配件种类：详设计图纸 5.防护材料种类：详设计图纸 6.选用标准设计做法：参照西南18J412-49-3a、68-1 | m | 36.75 | 140 | 5145 | 不锈钢管甲供
二 | 宿舍地上工程
0108 门窗工程
8 | 实木门(带门套) | 1.门代号及洞口尺寸：详设计图纸 2.门类型：实木门(带门套) 3.五金、门锁、门碰、闭门器等所有五金件及门窗框与洞口缝隙的处理均包含在综合单价内 4.具体做法详见设计 | m² | 1279.18 | 59.2 | 75727.456 | 实木门(带门套)甲供
9 | 成品玻璃推拉门 | 1.门代号及洞口尺寸：详设计 2.门框或扇外围尺寸：详设计 3.门框、扇材质：非隔热金属型材 4.玻璃品种、厚度：6中透光Low-E+12A+6透明安全玻璃 5.满足设计及规范要求 | m² | 1020.48 | 40.63 | 41462.1024 | 成品玻璃推拉门甲供
10 | 铝合金窗 | 1.窗代号及洞口尺寸：详设计图纸 2.框、扇材质：非隔热金属型材 3.玻璃品种、厚度：6中透光Low-E+9A+6透明钢化玻璃 4.五金及窗锁、手动开启装置等所有五金件及门窗框与洞口缝隙的处理均包含在综合单价内 | m² | 1423.28 | 42.41 | 60361.3048 | 铝合金窗甲供
11 | 铝合金防雨百叶窗 | 1.窗代号及洞口尺寸：详设计图纸 2.框、扇材质：铝合金防雨百叶 3.五金等所有五金件及门窗框与洞口缝隙的处理均包含在综合单价内 | m² | 11.5 | 30.94 | 355.81 | 铝合金防雨百叶窗甲供
0111 楼地面装饰工程
12 | 楼1 现浇水磨石楼地面 | 1.基层清理：钢筋混凝土结构板,表面清理干净,局部找补 2.结合层：2厚水泥浆水灰比0.4~0.5结合层一道 3.找平层：20厚1:3水泥砂浆找平层 3.面层铺设：15厚1:2水泥石粒水磨石面层(石子粒径以6mm为主) 4.嵌缝条安装：满足设计及规范要求 5.磨光、酸洗打蜡：表面草酸处理后打蜡上光 | m² | 7162.61 | 40 | 286504.4 | 水泥、砂、石、分割条甲供
13 | 楼1 现浇水磨石楼梯面层 | 1.基层清理：钢筋混凝土结构板,表面清理干净,局部找补 2.结合层：2厚水泥浆水灰比0.4~0.5结合层一道 3.找平层：20厚1:3水泥砂浆找平层 3.面层铺设：15厚1:2水泥石粒水磨石面层(石子粒径以6mm为主) 4.嵌缝条安装：满足设计及规范要求 5.磨光、酸洗打蜡：表面草酸处理后打蜡上光 | m² | 463.65 | 40 | 18546 | 水泥、砂、石、分割条甲供
14 | 楼2 防滑地砖地面 300*300*8 | 1.结合层厚度、砂浆配合比：20厚M20湿拌地面砂浆粘合层，上撒1-2厚干水泥并洒清水适量 2.面层材料品种、规格、颜色：防滑地砖 300*300*8 3.嵌缝材料种类：水泥浆擦缝 4.酸洗、打蜡要求：满足设计及规范要求 5.满足设计图纸及相关规范 | m² | 1582.79 | 42 | 66477.18 | 砂、水泥、防滑地砖甲供
15 | 楼2 盲道砖 | 1.结合层厚度、砂浆配合比：20厚M20湿拌地面砂浆粘合层，上撒1-2厚干水泥并洒清水适量 2.面层材料品种、规格、颜色：防滑地砖 300*300*8 3.嵌缝材料种类：水泥浆擦缝 4.酸洗、打蜡要求：满足设计及规范要求 5.满足设计图纸及相关规范 | m² | 32.64 | 42 | 1370.88 | 砂、水泥、防滑地砖甲供
16 | 楼4 25mm厚C25细石混凝土地面 | 1.基层清理：钢筋混凝土楼板清理找补,管道处分二次吊补完成 2.面层铺设：最薄处25mm厚C25细石混凝土面层,抹平压光,向地漏找2%坡度 | m² | 39.59 | 7 | 277.13 | C25细石混凝土甲供
17 | MT01 黑钛拉丝不锈钢踢脚 | 1.墙基层 2.18厚1:2.5水泥砂浆（计入墙面抹灰） 3.黑钛拉丝不锈钢踢脚板 4.满足设计图纸及相关规范 | m² | 7.65 | 58.33 | 446.2245 | 黑钛拉丝不锈钢踢脚甲供
18 | 黑金沙大理石门槛石 厚25mm | 1.结合层厚度、砂浆配合比：20厚M20湿拌地面砂浆粘合层，上撒1-2厚干水泥并洒清水适量 2.面层材料品种、规格、颜色：黑金沙大理石 厚25mm 3.嵌缝材料种类：水泥浆擦缝 4.酸洗、打蜡要求：满足设计及规范要求 5.满足设计图纸及相关规范 | m² | 190.6 | 42 | 8005.2 | 砂、水泥、黑金沙大理石甲供
19 | 露台 青石板地面600*300*50 | 1.30厚M15湿拌地面砂浆结合层 2.长方形青石板600*300*50 | m² | 177.98 | 42 | 7475.16 | 砂、水泥、青石板甲供
20 | 大理石窗台板 | 1.15mm厚M20湿拌地面砂浆粘贴层 2.25mm厚云格拉灰大理石窗台板 | m² | 85.07 | 42 | 3572.94 | 砂、水泥、大理石窗台板甲供
0112 墙、柱面装饰与隔断、幕墙工程
21 | 内1 墙裙墙面 300*600*5 | 1.墙体类型：内墙 2.刮毛处理+5厚瓷砖，瓷砖专用粘贴剂，瓷砖勾缝剂擦缝 | m² | 4852.44 | 40 | 194097.6 | 瓷砖甲供
22 | 内1 面砖墙面 300*600*5 | 1.墙体类型：内墙 2.刮毛处理+5厚瓷砖，瓷砖专用粘贴剂，瓷砖勾缝剂擦缝 | m² | 4417.05 | 40 | 176682 | 瓷砖甲供
23 | 内2 无机涂料墙面 | 1.满刮内墙腻子二遍,找平,磨光 2.白色无机涂料一底两面 | m² | 18648.6 | 18 | 335674.8 | 内墙腻子、白色无机涂料甲供
24 | 内2 无机防水涂料墙面 | 3.满刮内墙防水腻子二遍,找平,磨光 4.白色无机防水涂料一底两面 | m² | 2705.82 | 18 | 48704.76 | 内墙防水腻子、白色无机防水涂料甲供
25 | MT01 黑钛拉丝不锈钢收口条 | 1.MT01 1.2mm厚黑钛拉丝不锈钢收口条 | m | 3234.96 | 7 | 22644.72 | 黑钛拉丝不锈钢甲供
0112 外墙面装饰
26 | 真石漆 | 1.腻子种类：耐水型 2.刮腻子遍数：柔性耐水腻子（粗腻子一道，细腻子一道) 3.油性底漆（一道） 4.浮雕中层漆（一道） 3.油漆品种、刷漆遍数：真石漆两道 | m² | 4317.87 | 70 | 302250.9
27 | 深灰色文化砖 | 1.面层材料品种、规格、颜色：深灰色文化砖 2.4厚强力胶粉泥粘接层,揉挤压实 3.满足设计图纸及相关规范 | m² | 2141.49 | 55 | 117781.95 | 水泥、砂、文化砖甲供
0113 天棚工程
28 | 顶1 白色无机涂料两遍 | 1.基层类型：钢筋混凝土结构板顶面 2.腻子种类：耐水型 3.刮腻子遍数：耐水腻子两道,打磨平整 4.防护材料种类：满足设计要求 5.油漆品种、刷漆遍数：白色乳胶漆一底两面 | m² | 8910.18 | 20 | 178203.6 | 耐水腻子、白色乳胶漆甲供
29 | 顶1 白色无机防水涂料两遍 | 1.基层类型：钢筋混凝土结构板顶面 2.腻子种类：耐水型 3.刮腻子遍数：耐水腻子两道,打磨平整 4.防护材料种类：满足设计要求 5.油漆品种、刷漆遍数：无机防水涂料一底两面 | m² | 922.24 | 20 | 18444.8 | 耐水腻子、无机防水涂料甲供
30 | 顶4 5厚1:2防水聚合物水泥砂浆分层抹平 | 1.基层类型：钢筋混凝土 2.抹灰厚度、材料种类：5厚1:2防水聚合物水泥砂浆分层抹平 3.满足设计图纸及相关规范 | m² | 628.86 | 19 | 11948.34 | 防水聚合物水泥砂浆甲供
31 | 顶4 铝合金方板吊顶 300*300*0.8 | 1.吊顶形式、吊杆规格、高度：现浇钢筋混凝土板底预留φ8钢筋吊环(勾)，双向@900~1200；φ8钢筋吊杆，双向@900~1200，吊杆上部与板底预留吊环(勾)固定 2.龙骨材料种类、规格、中距：次龙骨（专用），中距<300~600 3.面层材料品种、规格：铝合金方板 300*300*0.8与配套专用龙骨固定 4.压条材料种类、规格：满足设计要求 | m² | 622.68 | 45 | 28020.6 | 铝合金方板、 龙骨甲供
32 | 真石漆（雨棚、挑板） | 1.腻子种类：耐水型 2.刮腻子遍数：柔性耐水腻子（粗腻子一道，细腻子一道) 3.油性底漆（一道） 4.浮雕中层漆（一道） 3.油漆品种、刷漆遍数：深灰色真石漆两道 | m² | 531.16 | 70 | 37181.2
0115 其他装饰工程
33 | 成品不锈钢楼梯栏杆 1.2m高 | 1.扶手材料种类、规格、品牌：详设计图纸 2.栏杆材料种类、规格、品牌：详设计图纸 3.栏板材料种类、规格、品牌、颜色：详设计图纸 4.固定配件种类：详设计图纸 5.防护材料种类：详设计图纸 6.选用标准设计做法：参照西南18J412-49-3a、68-1 | m | 231.81 | 140 | 32453.4 | 不锈钢管甲供
34 | 无障碍坡道栏杆 1.2m高 | 1.扶手材料种类、规格、品牌：详设计图纸 2.栏杆材料种类、规格、品牌：详设计图纸 3.栏板材料种类、规格、品牌、颜色：详设计图纸 4.固定配件种类：详设计图纸 5.防护材料种类：详设计图纸 6.选用标准设计做法：参照西南18J412 | m | 45.53 | 140 | 6374.2 | 钢管甲供
35 | 爵士白大理石洗手台 | 1.材料品种、规格、品牌、颜色：25mm爵士白大理石 2.支架、配件品种、规格、品牌：详设计图纸 3.做法详西南18J517-35-1B | m² | 257.28 | 42 | 10805.76 | 砂、水泥、爵士白大理石甲供
36 | 镜面玻璃 | 1.镜面玻璃品种、规格：6.0mm厚银镜 2.框材质、断面尺寸：详设计图纸 3.基层材料种类：详设计图纸 4.防护材料种类：详设计图纸 | m² | 379.89 | 39.43 | 14979.0627 | 银镜甲供
37 | 1100高室外防护栏杆 | 1.扶手材料种类、规格、品牌：详设计图纸 2.栏杆材料种类、规格、品牌：详设计图纸 3.栏板材料种类、规格、品牌、颜色：详设计图纸 4.固定配件种类：详设计图纸 5.防护材料种类：详设计图纸 6.选用标准设计做法：参照西南18J412-49-3a、68-1 | m | 23.71 | 140 | 3319.4 | 钢管甲供
合 计 | [5 empty] | 2215271.2404