## Sheet1
金沙江下游白鹤滩翻坝转运设施（白石滩码头）建设项目土石方工程招标清单
序号 | 清单项 | 单位 | 暂定工程量 | 控制价单价（元） | 控制价合计（元） | 投标单价（元） | 投标价合计（元） | 费用组成 | 计量规则 | 工作内容 | 备注
1 | 土方开挖（运距1km以内） | m³ | 150000 | 7 | 1050000 |  |  | 单价包含全部费用 | 按现场实际完成的合格工程量且不超设计图纸计算 | 1.开辟工作面、挖、装、运输、卸车；2.填料分理、弃土整型、压实；3.施工排水处理；4.边坡整修、路床顶面以下挖松深 300mm 再压实、路床清理；5.运输至项目部指定地点
2 | 石方开挖（运距1km以内） | m³ | 360000 | 20 | 7200000 |  |  | 单价包含全部费用 | 按现场实际完成的合格工程量且不超设计图纸计算 | 石方爆破（含打眼、装药、爆破、安全处理及围护、爆破材料、安全评估），挖、装、1km以内运输、卸车；弃土整形、压实，与挖土有关的临时道路，施工排水处理；边坡整修、路床清理等。 | 爆破手续由投标人自行办理并承担该部分费用
3 | 土石方外运(暂定运距4km） | m³ | 200000 | 7.2 | 1440000 |  |  | 单价包含全部费用 | 按现场实际完成的合格工程量且不超设计图纸计算 | 1.运输、卸土石、空回。 | 运距超过1km部分，运费按X元/m³·km计算，控制价为1.8元/m³·km实际运距以现场实测为准。
4 | 石方外运至碎石加工厂(暂定运距3km） | m³ | 230000 | 4.2 | 966000 |  |  | 单价包含全部费用 | 按现场实际完成的合格工程量且不超设计图纸计算 | 1.运输、卸土石、空回。 | 运距超过1km部分，运费按X元/m³·km计算，控制价为1.4元/m³·km实际运距以现场实测为准。
5 | 场内土方回填（利用土方） | m³ | 100000 | 4.5 | 450000 |  |  | 单价包含全部费用 | 按现场实际完成的合格工程量且不超设计图纸计算 | 1.开辟工作面、基底翻松、压实、挖台阶；2.临时排水、翻晒；3.分层摊铺；4.洒水、压实、刷坡；5.整型。
6 | 场内石方回填（利用石方） | m³ | 50000 | 6 | 300000 |  |  | 单价包含全部费用 | 按现场实际完成的合格工程量且不超设计图纸计算 | 1.开辟工作面、基底翻松、压实、挖台阶；2.临时排水、翻晒；3.分层摊铺；4.洒水、压实、刷坡；5.整型。
| 合计（元） |  |  |  | 11406000

## Sheet2
| 招标控制价 | 队伍投标报价 | 下浮率
白鹤滩（土石方） | 17815000 | 16250000 | 8.785%
乌东德（土石方） | 17740000 | 15940000 | 10.15%