## 会理殡仪馆
会理市殡仪馆整体搬迁项目主体劳务工程量清单 税率：3%
序号 | 项目名称 | 工作内容、项目特征 | 单位 | 招标工程量 | 控制价 | 全费用综合单价报价（元） | 合价 | 备注
一 | 土石方工程
1 | 人工捡底 | 基底10-15㎝范围土石方人工捡底、平整、清理、标高控制放线、施工期间的抽排水等 | m2 | 2500 | 7 |  | 0 | 按照国家计量规则，以面积计算
小计（元） | [6 empty] | 0
二 | 砌体工程
1 | 实心砖墙（含零星砌砖、砖胎膜） | 材料二次运输、砂浆拌制、铺灰、砌筑、立皮数杆、拉线、预留洞口、补洞口、清理垃圾、清扫落地灰、填缝、补槽、养护搭拆工具架或简易脚手架、钢卡件制安、用完材料堆至项目部指定地点等，抄平放线。 | m3 | 100 | 300 |  | 0 | 按照国家计量规则，按实际完成工程量计算
2 | 空心砖及多孔砖砌体墙 | 材料二次运输、砂浆拌制、铺灰、砌筑、立皮数杆、拉线、预留洞口、补洞口、清理垃圾、清扫落地灰、填缝、补槽、养护搭拆工具架或简易脚手架、钢卡件制安、用完材料堆至项目部指定地点等，抄平放线。 | m3 | 500 | 300 |  | 0 | 按照国家计量规则，按实际完成工程量计算
3 | 加气块砌体墙 | 材料二次运输、砂浆拌制、铺灰、砌筑、立皮数杆、拉线、预留洞口、补洞口、清理垃圾、清扫落地灰、填缝、补槽、养护搭拆工具架或简易脚手架、钢卡件制安、用完材料堆至项目部指定地点等，抄平放线。 | m3 | 1000 | 270 |  | 0 | 按照国家计量规则，按实际完成工程量计算
小计（元） | [6 empty] | 0
三 | 混凝土工程
1 | 筏板基础 | 包括但不限于：机械进退场、折旧与摊销、机械运输、柱脚砂浆护角、冲洗、砼浇捣前遗留垃圾清理、模板缝隙嵌缝处理,浇捣及浇捣过程的砼厚度检查 、捣实、抹平、搓毛、收光、养护、制作砼试块、 接移泵管、泵管加固、泵管清洗、用后放至指定位置、清理散落的砼、清理架体上的垃圾至指定位置、拆模后缺陷修补、修补方正、后浇带内砼凿除并清运、后浇带砼修边、后浇带砼浇捣、垫层、二次结构混凝土（反坎、构造柱、过梁等）等为完成本工作的一切工序，抄平放线。 | m3 | 500 | 25 |  | 0 | 按照国家计量规则，按实际完成工程量计算，型钢混凝土扣除构件内型钢所占体积
2 | 除筏板基础外所有混凝土 |  | m3 | 5500 | 50 |  | 0 | 按照国家计量规则，按实际完成工程量计算，型钢混凝土扣除构件内型钢所占体积；所有混凝土构件，不分部位、不分强度、包括二次结构混凝土，单价综合考虑
小计（元） | [6 empty] | 0
四 | 钢筋工程
1 | 地下室钢筋制作安装 | 包括但不限于：机械进退场、折旧与摊销、机械运输 ;钢筋卸车（工程承包人提供起卸机械） 、堆放满足项目部要求；钢筋制作、运输（综合各类运距）、翻样、绑扎、除锈、安装、埋设、成品垫块的安装、钢筋连接（机械连接、焊接） 、预留洞口钢筋割除、加固、竖向（同时 也应考虑后浇带）钢筋的预留预埋、止水钢板制作安装、浇砼时钢筋维护、后浇带钢筋切割调整及焊接、所有二次结构钢筋制作安装、钢卡件定位、测量、制作、安装、含所有部位植筋、接桩、桩头钢筋调直焊接、烂桩头处理、滑动支座（含各种材料、及栓钉焊接）、马凳制作安装等为完成本工作的一切工序，抄平放线。 | t | 20 | 980 |  | 0 | 按照国家计量规则，以“t”计算；如果使用成品马镫，乙方自行采购
2 | 地上主体结构钢筋 |  | t | 500 | 1300 |  | 0 | 按照国家计量规则，以“t”计算；如果使用成品马镫，乙方自行采购
小计（元） | [6 empty] | 0
五 | 脚手架工程
1 | 外脚手架（地上部分） | 包括但不限于：脚手架搭拆、上卸料平台搭拆及人货电梯井架进出口平台搭拆（不限次数） 、在正式标准化防护安装之前的所有临时防护（不限次数），提供内墙砌筑、 内装饰所需钢管扣件，悬挑架（含下面一到两步多次搭拆） 、外架连墙件的预埋工作，马槽口封闭、 电梯拆除后按需调整外架、安全通道搭拆、砼泵管架、外挂安全网、铺钢笆片、刷油漆、材料的堆放等为完成本工作的一切工序。 | m2 | 5897 | 55 |  | 0 | 按照地上建筑面积计算
小计（元） | [6 empty] | 0
六 | 模板工程
1 | 模板 | 包括但不限于： 1、机械进退场、折旧与摊销、机械运输 ;材料卸车、模板制作（含二次结构模板）、运输（综合各类运距）、二次运输、安拆、预留洞口、清运垃圾、刷润滑剂、起钉、码堆等；搭拆模板支撑用的脚手架、材料运输（综合各类运距） 、钢管码堆、清理钢管上的扣件；砼浇捣时看模及架体加固、止水条或止水带或膨胀止水条的安装；对拉螺杆制作安装、止水螺杆安装、割除、抽取、螺栓孔补平等，制作地下室外墙模板拆除后必须磨平保证能直接做防水层，支护桩灌梁模板制作。涨模后的修复、含后浇带的封堵（综合各种材料、钢丝网拦截） 、吊模钢丝网封堵（含钢丝网）、梁柱板不同标号砼钢丝网拦截（含钢丝网）、内撑（含材料）、模板拼缝胶带和发泡胶（含材料）、地下室、外墙丝杆眼封堵（含封堵材料）、新旧混凝土交界处泡沫胶（含材料）、模板丝杆眼堵帽（含材料）、后浇带及后浇板二次支拆、接桩，桩头清理、烂桩头处理等为完成本工作的。抄平放线 | m2 | 19000 | 88 |  | 0 | 按与砼接触面以m2计算,小于0.1m2的孔洞不扣除侧壁面积不增加。
小计（元） | [6 empty] | 0
七 | 楼地面工程
1 | 水泥砂浆找平层（或细石混凝土找平层） | 包括但不限于：基层清理及处理、抹找平层、养护、材料运输等为完成本工作的一切工序。抄平放线 | m2 | 20000 | 7 |  | 0 | 按图示尺寸以净面积计算
小计（元） | [6 empty] | 0
八 | 柱面、墙面工程
1 | 内墙抹灰 | 包括但不限于：原材料及半成品材料运输、二次倒运、砂浆拌制、喷浆、做灰饼、做护角、添外加剂、打底、刮糙、抹实压光、养护、填缝、材料的装卸车、收料、 门窗收口、塞缝、 门窗侧、预留洞口侧、修补、基底清理、基层修补、搭拆工具架或简易脚手架、补洞、补槽、清理落地灰、钉钢丝网片或贴网格布、含刷界面剂和甩浆。用完材料堆至项目部指 定地点、垃圾外运、试块制作、配合其它单位施工、成品保护、空鼓的维修与检查、含消防箱背后粉刷及收边、抄平等为完成本工作的一切工序。（含基础砖胎膜抹灰，防水R角）女儿墙内侧抹灰、抄平放线 | m2 | 15000 | 19 |  | 0 | 按图示尺寸以实际完成面积计算
2 | 外墙抹灰 | 包括但不限于：原材料及半成品材料运输、二次倒运、砂浆拌制、喷浆、做灰饼、做护角、添外加剂、打底、刮糙、抹实压光、养护、填缝、材料的装卸车、收料、 门窗收口、塞缝、 门窗侧、预留洞口侧、修补、基底清理、基层修补、搭拆工具架或简易脚手架、补洞、补槽、清理落地灰、钉钢丝网片或贴网格布、含刷界面剂和甩浆。用完材料堆至项目部指 定地点、垃圾外运、试块制作、配合其它单位施工、成品保护、空鼓的维修与检查、含消防箱背后粉刷及收边、抄平等为完成本工作的一切工序。抄平放线 | m2 | 6400 | 33 |  | 0 | 按图示尺寸以实际完成面积计算
小计（元） | [6 empty] | 0
九 | 保温工程
1 | 屋面保温 | 材料运输、基底清理、找平施工、保温板铺设、刚性层钢筋绑扎、浇筑刚性层、排气管安装、安装隔条、剔除隔条、屋面防水R角、防水保护层浇筑、养护、抄平放线 | m2 | 3000 | 5 |  | 0 | 按照国家计量规则，以“m2”计算。
小计（元） | [6 empty] | 0
十 | 水电工程
1 | 水电安装 | 1.工作内容：所有水电施工范围内的从低压箱至末端设备的强电系统、照明系统的全部安装工作；排水安装至出外墙第一口井；给水安装至室内给水末端点位；防雷接地（设备安装接地需预留接地点）；所有专业的预留预埋等安装工作； 2.材料提供：给排水管及配件、PVC线管及配件、SC钢管及配件、电线电缆、配电箱、桥架、圆钢、角钢、扁铁、五金件、洁具等由甲方提供，其他辅材及消耗性材料由一方自采，费用包含在单价中； 3.垂直运输费用包含在此单价中。 | m2 | 5567.17 | 60 |  | 0 | 按照建筑面积计算
2 | 临水临电 | 1.工作内容：生活区与施工区临时水电安装，含强弱电工程管线的敷设与附件、设备安装施工与运行维护工作，包括根据工程进度进行临时电管线、箱柜的移改。施工区临时用电从箱变出线安装至各二级柜，临时用水泵房、施工大门等，各楼栋临时照明安装，分包单位需配备至少一名专职电工负责履行不限于巡视、接线、维修、各分包单位计量表计量等工作； 2.材料提供：给排水管及配件、PVC线管及配件、SC钢管及配件、电线电缆、配电箱、桥架、圆钢、角钢、扁铁、五金件、洁具等由甲方提供，其他辅材及消耗性材料由一方自采，费用包含在单价中； 3.垂直运输费用包含在此单价中。 | m2 | 5567.17 | 5 |  | 0 | 按照建筑面积计算
小计（元） | [6 empty] | 0
合计（元） | [6 empty] | 0
备注：1.单价为全费用综合单价（除水泥、砂浆、外加剂、商品混凝土、砌块、配砖、扁钢、空心砖、多孔砖、标砖、混凝土实心砖、钢卡件原材、泵管、钢筋、套筒、止水钢板或止水带、止水丝杆、钢丝网片、网格布、防水粉、保温板、界面剂、给排水管及管件、PVC线管及管件、SC、JDG等管材及管件、电线电缆、配电箱、灯具、开关、插座、线鼻子、桥架、圆钢、角钢、扁铁、套管为甲供外，其余材料均由乙方提供且已包含在上述单价中），税率3%，数量为暂定数量，最终按现场施工方案、施工图纸计算或现场收方工程量确定（以总包单位确定的方法为准），此工程量表内挖方工程量都为自然方，回填工程量都为压实方。合同约定外的乙方临时用工工日费用：200元/工日（不区分工种），需办理现场签证单，经甲方相关人员签字后并入最终结算，过程中不予支付此部分费用。 2.全费用综合单价包括但不限于完成施工项目所需人工费、辅材费、机械费、综合管理费、合理利润、税金等所有可能发生的一切费用（人员和机械的进出场费、搭拆费、安全文明施工费、环境保护费、人员及设备保险费用；洗车池日常维护费用、夜间出土增加的费用、运输过程的安全责任、运输过程中产生的罚款、协调地方关系所发生费用等；配合甲方需要的送检试件制作和取样费用等）；包括但不限于因国家法律法规及政策的变化、气候季节、地质水文、市场价格变化、施工环境、工程量增减、外部阻碍以及工序协调等各项风险因素导致的施工停滞窝工费等；不随施工过程中所遇到的土层或岩石类别变化而改变(包括但不限于种植土、黏土、淤泥；极软岩、软岩、较软岩、坚硬岩、松石、次坚石、普坚石、特坚石、强风化、中风化、弱风化砂岩和泥岩等)，乙方应充分考虑本工程施工的风险，风险费用已含在合同单价中，甲方不再承担由于任何风险引起的费用。 3.清单内容未尽事项详见合同。