## 墙体材料容重
墙体容重
吊顶 |  | 0.5
| 合计 | 0.5
内墙加气混凝土砌块(高精砖)/ALC加气混凝土隔墙板 |  | 8 | kN/m3
外墙加气混凝土 |  | 8 | kN/m3
页岩多孔砖 |  | 15 | kN/m3
页岩实心砖 |  | 19 | kN/m3
耐火砖（柴发烟道） |  | 22 | kN/m3

## 墙体荷载
| 吊顶 |  | 0.5
|  | 合计 | 0.5
1 | 卫生间墙，双面瓷砖、200厚多孔砖 | 0.66*2+0.2*15 | 4.32 | kN/m2
|  | 3.4米高墙体线荷载 | 14.688 | kN/m
|  | 取 | 15 | kN/m
2 | 普通内墙，双面涂料、200厚加气砖 | 0.34*2+0.2*8 | 2.28 | kN/m2
|  | 3.0米高墙体线荷载 | 6.84 | kN/m
|  | 取 | 7 | kN/m
|  | 3.2米高墙体线荷载 | 7.524 | kN/m
|  | 取 | 7.6 | kN/m
3 | 烟道墙，单面砂浆、200厚耐火砖 | 0.31+0.2*22 | 4.71 | kN/m2
|  | 4.5米高墙体线荷载 | 21.195 | kN/m
|  | 取 | 21.5 | kN/m
4 | 电井、水井墙，双面砂浆、200厚多孔砖 | 0.31*2+0.2*15 | 3.62 | kN/m2
|  | 4.5米高墙体线荷载 | 16.29 | kN/m
|  | 取 | 17.1 | kN/m
5 | 普通外墙，双面涂料、200厚加气砖 | 0.34+0.47+0.2*8 | 2.32 | kN/m2
|  | 4.5米高墙体线荷载 | 10.44 | kN/m
|  | 取 | 10.9 | kN/m
6 | 钢筋混凝土女儿墙，厚度150，高度1500mm | (0.15*25+0.04*20)*1.8 | 8.19 | kN/m2
|  | 取 | 8.5 | kN/m
7 | 一层普通内、外墙，高度4.3 | 4.3*（0.66*2+0.2*15） | 18.576 | kN/m2
| 一层地面下实心砖，高度0.5 | 0.5*（0.34*2+0.2*19） | 2.24 | kN/m
|  | 小计 | 20.816 | kN/m
|  | 取 | 21
8 | 一层厕所隔墙，高度4.3 | 4.3*（0.34*2+0.2*8） | 9.804 | kN/m2
| 一层地面下实心砖，高度0.5 | 0.5*（0.34*2+0.2*19） | 2.24 | kN/m
|  | 小计 | 12.044 | kN/m
|  | 取 | 12.5

## 内墙面荷载
吊顶 |  | 0.5
| 合计 | 0.5
内墙面1:涂料饰面
无机涂料（一底两面） |  | 0.01 | kN/m2
3厚耐水腻子分遍找平 |  | 0.06 | kN/m2
8厚1:1:6水泥石灰膏砂浆打底抹平 |  | 0.16 | kN/m2
界面剂1道 |  | 0.01 | kN/m2
用修补砂浆局部修补墙面，DP砂浆勾 |  | 0.1 | kN/m2
| 合计 | 0.34 | kN/m2
内墙面2:墙砖墙面-卫生间
10厚墙砖面层 |  | 0.25 | kN/m2
瓷砖胶粘剂粘接层 |  | 0 | kN/m2
8厚1:2.5水泥砂浆刮糙 |  | 0.16 | kN/m2
1.5厚JS防水涂料（I型）防水层，淋浴区墙面防水层高度不低于2000 |  | 0.03 | kN/m2
1.0厚JS防水涂料（II型）防潮层 |  | 0.02 | kN/m2
10厚1:3水泥砂浆打底找平 |  | 0.2 | kN/m2
| 合计 | 0.66 | kN/m2
内墙面2:水泥砂浆墙面-水电井
5厚1:2.5水泥砂浆罩面压光 |  | 0.1 | kN/m2
1.5厚JS防水涂料（I型）防水层（仅水井有本层） |  | 0.03 | kN/m2
9厚1:3水泥砂浆找平层 |  | 0.18 | kN/m2
| 合计 | 0.31 | kN/m2

## 外墙面荷载
一、墙面恒载
| 吊顶 |  | 0.5
|  | 合计 | 0.5
外墙面1:涂料饰面外墙内保温
| 面层涂料1道真石漆喷涂（颜色详立面） |  | 0.01 | kN/m2
| 主层涂料1道 |  | 0.01
| 底层涂料1道（抗碱封闭底漆） |  | 0.01 | kN/m2
| 耐水腻子，干燥后打磨 |  | 0.01 | kN/m2
| 6厚1:2.5水泥砂浆压实抹平 |  | 0.12
| 1.5厚JS防水涂料（II型） |  | 0.03 | kN/m2
| 5厚聚合物水泥防水砂浆（干粉型） |  | 0.1 | kN/m2
| 9厚1:3水泥砂浆找平 |  | 0.18 | kN/m2
| 界面剂1道 |  | 0 | kN/m2
| 偾湿墻面 |  | 0 | kN/m2
|  | 合计 | 0.47 | kN/m2
外墙面2:涂料饰面外墙无保温
| 无机防霉面层涂料2道 |  | 0.01 | kN/m2
| 无机防霉底层涂料1道（抗碱封闭底漆） |  | 0.01
| 刮涂耐水腻子，干燥后打磨 |  | 0.01 | kN/m2
| 6厚1:2.5水泥砂浆压实抹平 |  | 0.12 | kN/m2
| 1.5厚JS防水涂料（II型）（仅临室内空间时设） |  | 0.03 | kN/m2
| 5厚聚合物水泥防水砂浆（干粉型）（仅临室内空间时设） |  | 0.1 | kN/m2
| 9厚1:3水泥砂浆找平（无防水层时，扫毛或拉出纹道） |  | 0.18 | kN/m2
| 界面剂1道 |  | 0.18 | kN/m2
| 喷湿墙面 |  | 0 | kN/m2
|  |  | 0 | kN/m2
|  | 合计 | 0.64 | kN/m2

## 楼面
1.商铺、不降板的公用区域
吊顶 |  | 0.5
| 合计 | 0.5
装修层面70mm |  | 1.5 | kN/m2
顶棚 |  | 0.2
| 合计 | 1.7 | kN/m2
| 实际取 | 2 | kN/m2
2.卫生间
800x800×10厚防滑地砖面层 |  | 0.25 | kN/m2
瓷砖胶粘剂粘接层（本层及以上详装修设计） |  | 0.01 | kN/m2
20厚1:2.5水泥砂浆找平层 |  | 0.4 | kN/m2
1.5mm厚JS防水涂料（II型） |  | 0.03 | kN/m2
20厚1：2.5水泥砂浆找平层 |  | 0.4 | kN/m2
界面剂1道 |  | 0 | kN/m2
最薄处30厚LC5.0轻骨料混凝土回填兼找坡层，向地漏找1%坡。计算取250mm |  | 3.5 | kN/m2
1.5mm厚JS防水涂料（II型） |  | 0.03 | kN/m2
顶棚 |  | 0.2 | kN/m2
| 合计 | 4.82 | kN/m2
| 实际取 | 5 | kN/m2

## 屋面
一、屋面恒载
| 吊顶 |  | 0.5
|  | 合计 | 0.5
| 40厚细石混凝土保护层 |  | 1 | kN/m2
| 10厚隔离砂浆 |  | 0.2 | kN/m2
| 3.0厚沥青卷材 |  | 0.048 | kN/m2
| 3.0厚沥青卷材 |  | 0.048 | kN/m2
| 2厚沥青防水涂料 |  | 0.048 | kN/m2
| 20厚M15砂浆找平 |  | 0.4 | kN/m2
| 最薄处30厚LC5.0轻骨料混凝土，找坡2% |  | 3.08 | kN/m2
| 石膏板吊顶 |  | 0.25 | kN/m2
|  | 合计 | 5.074 | kN/m2
|  | 实际取 | 5 | kN/m2