## Sheet1
金沙江下游乌东德翻坝转运设施建设项目汪家坪码头土石方工程招标清单
序号 | 清单项 | 单位 | 暂定工程量 | 控制价单价（元） | 控制价合计（元） | 投标单价（元） | 投标价合计（元） | 费用组成 | 计量规则 | 工作内容 | 备注
1 | 土方开挖（运距1km以内） | m³ | 490000 | 7 | 3430000 |  |  | 单价包含全部费用 | 按现场实际完成的合格工程量且不超设计图纸计算 | 1.开辟工作面、挖、装、运输、卸车；2.填料分理、弃土整型、压实；3.施工排水处理；4.边坡整修、路床顶面以下挖松深 300mm 再压实、路床清理；5.运输至项目部指定地点
2 | 石方开挖（运距1km以内） | m³ | 210000 | 20 | 4200000 |  |  | 单价包含全部费用 | 按现场实际完成的合格工程量且不超设计图纸计算 | 1.开辟工作面、挖、装、运输、卸车；2.填料分理、弃石整型、压实；3.施工排水处理；4.边坡整修、路床顶面以下挖松深 300mm 再压实、路床清理；5.运输至项目部指定地点
3 | 土石方外运（运距14km） | m³ | 600000 | 15.6 | 9360000 |  |  | 单价包含全部费用 | 按现场实际完成的合格工程量且不超设计图纸计算 | 1.运输、卸土石、空回。 | 运距超过1km部分，运费按X元/m³·km计算，控制价为1.2元/m³·km实际运距以现场实测为准。
4 | 场内土方回填（利用土方） | m³ | 100000 | 4.5 | 450000 |  |  | 单价包含全部费用 | 按现场实际完成的合格工程量且不超设计图纸计算 | 1.开辟工作面、基底翻松、压实、挖台阶；2.临时排水、翻晒；3.分层摊铺；4.洒水、压实、刷坡；5.整型。
5 | 场内石方回填（利用石方） | m³ | 50000 | 6 | 300000 |  |  | 单价包含全部费用 | 按现场实际完成的合格工程量且不超设计图纸计算 | 1.开辟工作面、基底翻松、压实、挖台阶；2.临时排水、翻晒；3.分层摊铺；4.洒水、压实、刷坡；5.整型。
| 合计（元） |  |  |  | 17740000